## Sheet1
Vin | Vo | D | f | T | L | C | R | Po | Del_iL | IL | I_max | I_min
46 | 92 | 0.5 | 50k | 2e-05 | 0.015 | 2e-05 | 881.67 |  | 0.030667 | 0.2086 | 0.22393 | 0.19327
46 | 115 | 0.6 | 50k | 2e-05 | 0.015 | 2e-05
46 | 153.3333 | 0.7 | 50k | 2e-05 | 0.015 | 2e-05
46 | 306.6667 | 0.85 | 50k | 2e-05 | 0.015 | 2e-05
46 | 1533.3333 | 0.97 | 50k | 2e-05 | 0.015 | 2e-05
46 | 76.6667 | 0.4 | 50k | 2e-05 | 0.015 | 2e-05